## Tabell1
	Qty	Value	Farnell	Typ	Device	Parts
16	4	100n	1650909		C-EUC1210	C1,	C2,	C3,	C4
4	1				PINHD-1X3	JP1
4	1	120		Terminating resistor for CAN	R-EUR0603	R60
16	4	5K	3531650	MURATA PVZ3 02A01B00	R-TRIM	R45,	R46,	R47,	R48
28	7		1829200	PMEG4020ER	SCHOTTKY-DIODE	D1,	D2,	D3,	D4,	D5,	D6,	D7
4	1				SJ_2_NO"	SJ1
16	4	0R1	1779445		R-EUR1206	R9,	R10,	R11,	R12
16	4	1k	1469740		R-EUR0603	R49,	R50,	R51,	R52
32	8	5k	1170859	4k99	R-EUR0603	R5,	R6,	R7,	R8,	R13,	R14,	R15,	R16
16	4	10	9233148		R-EUR0603	R33,	R34,	R35,	R36
32	8	10k	1469748		R-EUR0603	R29,	R30,	R31,	R32,	R37,	R38,	R39,	R40
16	4	10n	1759102		C-EUC0603	C7,	C8,	C9,	C10
16	4	12X12	1864480		12X12	L1,	L2,	L3,	L4
4	1	12k	9238611		R-EUR0603	R59
16	4	15k	1469758		R-EUR0603	R41,	R42,	R43,	R44
20	5	40k	9331158	39k	R-EUR0603	R53,	R54,	R55,	R56,	R57
4	1	47k	9238689		R-EUR0603	R58
4	1	74HC126D	1741018	SN74HC126PW	74HC126D	IC3
20	5	100n	1759038		C-EUC0603	C5,	C6,	C11,	C12,	C13
32	8	250k	9330941	270k	R-EUR0603	R1,	R2,	R3,	R4,	R17,	R20,	R23,	R26
32	8	500	1469818	499	R-EUR0603	R18,	R19,	R21,	R22,	R24,	R25,	R27,	R28
20	5	BLOCK2	3041359		BLOCK2	X1,	X2,	X3,	X4,	X7
4	1	CORETWO_LAYOUTISPHOLES_CU			CORETWO_LAYOUTISPHOLES_CU	X5
4	1	EEUFK1V102L	1744967		CPOL-EUTT5D10	C14
4	1	LM339D	1211105		LM339D	IC4
4	1	MICROMATCH-4	148507		MICROMATCH-4	X6
16	4	NFT3055L175	1453648		NFT3055L175	U1,	U2,	U3,	U4
8	2	TL082D	1750155		TL082D	IC1,	IC2